## Tiny13
Clk freq | 9600000
Div | 8
Eff. CF | 1200000
TMR bits | 8
TMR counts | 256
Ovr Flw Freq | 4687.5
Pre scaler | 1024 | 256 | 64 | 8
Eff. CF | 1171.875 | 4687.5 | 18750 | 150000
TMR bits | 8 | 8 | 8 | 8
TMR counts | 256 | 256 | 256 | 256
Ovr Flw Freq | 4.5776 | 18.3105 | 73.2422 | 585.9375
8 bits ctr T | 55.9241 | 13.981 | 3.4953 | 0.43691
0.5sec | 2.2888 | 9.1553 | 36.6211 | 292.9688
5 | mA | 5 | sec | 20 | 0.139
8 | uA | 0.008
battery | 3260 | mWh
| 3.7 | V
| 881 | mAh | 249.7166 | days | battery life

## Mega328
Clk freq | 8000000 | Hz
internal Div | 8
Eff. CF | 1000000 | Hz
TMR bits | 8
TMR counts | 256
Ovr Flw Freq | 3906.25 | Hz
Pre scaler | 1024 | 256 | 64 | 8
Eff. CF | 976.5625 | 3906.25 | 15625 | 125000
TMR bits | 8 | 8 | 8 | 8
TMR counts | 256 | 256 | 256 | 256
Ovr Flw Freq | 3.8147 | 15.2588 | 61.0352 | 488.2812
8 bits ctr T | 67.1089 | 16.7772 | 4.1943 | 0.52429
0.5sec | 1.9073 | 7.6294 | 30.5176 | 244.1406
OCRn | 1FF
511
0.5sec | 488.2812
1E8
1sec | 976.5625
3D0
3sec | 1953.125
7A1

## LM335 current
min | 0.4 | mA
max | 5
Vcc[V] | 3 | 3.7 | 5 | 6
isup[mA] | 1
R [K ohm] | 3 | 3.7 | 5 | 6